## reference
a0 | 1011.597
a1 | -0.22051
a2 | -1.9224e-05
a3 | 5.6377e-09
a4 | 2.26e-07
P (bars) | T (°C) | P (Pa) | T (K) | rho
1 | 400 | 100000 | 673.15

## courbes_val
P (bars) | T (°C) | P (Pa) | T (K) | rho (kg/m3)
1 bars
1 | 100 | 100000 | 373.15 | 926.9524
1 | 115 | 100000 | 383.15 | 924.6261
1 | 130 | 100000 | 393.15 | 922.2972
1 | 145 | 100000 | 403.15 | 919.9659
1 | 160 | 100000 | 413.15 | 917.632
1 | 175 | 100000 | 423.15 | 915.2957
1 | 190 | 100000 | 433.15 | 912.957
1 | 205 | 100000 | 443.15 | 910.6159
1 | 220 | 100000 | 453.15 | 908.2725
1 | 235 | 100000 | 463.15 | 905.9267
1 | 250 | 100000 | 473.15 | 903.5787
1 | 265 | 100000 | 483.15 | 901.2284
1 | 280 | 100000 | 493.15 | 898.8759
1 | 295 | 100000 | 503.15 | 896.5213
1 | 310 | 100000 | 513.15 | 894.1645
1 | 325 | 100000 | 523.15 | 891.8056
1 | 340 | 100000 | 533.15 | 889.4446
1 | 355 | 100000 | 543.15 | 887.0816
1 | 370 | 100000 | 553.15 | 884.7165
1 | 385 | 100000 | 563.15 | 882.3495
1 | 400 | 100000 | 573.15 | 879.9806
1 | 415 | 100000 | 583.15 | 877.6097
1 | 430 | 100000 | 593.15 | 875.237
1 | 445 | 100000 | 603.15 | 872.8624
1 | 460 | 100000 | 613.15 | 870.486
1 | 475 | 100000 | 623.15 | 868.1079
1 | 490 | 100000 | 633.15 | 865.728
1 | 505 | 100000 | 643.15 | 863.3464
1 | 520 | 100000 | 653.15 | 860.9632
1 | 535 | 100000 | 663.15 | 858.5783
1 | 550 | 100000 | 673.15 | 856.1918
1 | 565 | 100000 | 683.15 | 853.8037
1 | 580 | 100000 | 693.15 | 851.4142
1 | 595 | 100000 | 703.15 | 849.0231
1 | 610 | 100000 | 713.15 | 846.6305

## 1
P (bars) | T (°C) | P (Pa) | T (K) | rho (kg/m3)
1 bars
1 | 100 | 100000 | 373.15 | 926.9524
1 | 115 | 100000 | 388.15 | 923.462
1 | 130 | 100000 | 403.15 | 919.9659
1 | 145 | 100000 | 418.15 | 916.4642
1 | 160 | 100000 | 433.15 | 912.957
1 | 175 | 100000 | 448.15 | 909.4445
1 | 190 | 100000 | 463.15 | 905.9267
1 | 205 | 100000 | 478.15 | 902.4038
1 | 220 | 100000 | 493.15 | 898.8759
1 | 235 | 100000 | 508.15 | 895.3431
1 | 250 | 100000 | 523.15 | 891.8056
1 | 265 | 100000 | 538.15 | 888.2633
1 | 280 | 100000 | 553.15 | 884.7165
1 | 295 | 100000 | 568.15 | 881.1653
1 | 310 | 100000 | 583.15 | 877.6097
1 | 325 | 100000 | 598.15 | 874.0499
1 | 340 | 100000 | 613.15 | 870.486
1 | 355 | 100000 | 628.15 | 866.9182
1 | 370 | 100000 | 643.15 | 863.3464
1 | 385 | 100000 | 658.15 | 859.7709
1 | 400 | 100000 | 673.15 | 856.1918
1 | 415 | 100000 | 688.15 | 852.6091
1 | 430 | 100000 | 703.15 | 849.0231
1 | 445 | 100000 | 718.15 | 845.4337
1 | 460 | 100000 | 733.15 | 841.8411
1 | 475 | 100000 | 748.15 | 838.2455
1 | 490 | 100000 | 763.15 | 834.6469
1 | 505 | 100000 | 778.15 | 831.0455
1 | 520 | 100000 | 793.15 | 827.4413
1 | 535 | 100000 | 808.15 | 823.8345
1 | 550 | 100000 | 823.15 | 820.2253
1 | 565 | 100000 | 838.15 | 816.6136
1 | 580 | 100000 | 853.15 | 812.9997
1 | 595 | 100000 | 868.15 | 809.3836
1 | 610 | 100000 | 883.15 | 805.7655

## 4
P (bars) | T (°C) | P (Pa) | T (K) | rho (kg/m3)
4 bars
4 | 100 | 400000 | 373.15 | 927.0202
4 | 115 | 400000 | 388.15 | 923.5298
4 | 130 | 400000 | 403.15 | 920.0337
4 | 145 | 400000 | 418.15 | 916.532
4 | 160 | 400000 | 433.15 | 913.0248
4 | 175 | 400000 | 448.15 | 909.5123
4 | 190 | 400000 | 463.15 | 905.9945
4 | 205 | 400000 | 478.15 | 902.4716
4 | 220 | 400000 | 493.15 | 898.9437
4 | 235 | 400000 | 508.15 | 895.4109
4 | 250 | 400000 | 523.15 | 891.8734
4 | 265 | 400000 | 538.15 | 888.3311
4 | 280 | 400000 | 553.15 | 884.7843
4 | 295 | 400000 | 568.15 | 881.2331
4 | 310 | 400000 | 583.15 | 877.6775
4 | 325 | 400000 | 598.15 | 874.1177
4 | 340 | 400000 | 613.15 | 870.5538
4 | 355 | 400000 | 628.15 | 866.986
4 | 370 | 400000 | 643.15 | 863.4142
4 | 385 | 400000 | 658.15 | 859.8387
4 | 400 | 400000 | 673.15 | 856.2596
4 | 415 | 400000 | 688.15 | 852.6769
4 | 430 | 400000 | 703.15 | 849.0909
4 | 445 | 400000 | 718.15 | 845.5015
4 | 460 | 400000 | 733.15 | 841.9089
4 | 475 | 400000 | 748.15 | 838.3133
4 | 490 | 400000 | 763.15 | 834.7147
4 | 505 | 400000 | 778.15 | 831.1133
4 | 520 | 400000 | 793.15 | 827.5091
4 | 535 | 400000 | 808.15 | 823.9023
4 | 550 | 400000 | 823.15 | 820.2931
4 | 565 | 400000 | 838.15 | 816.6814
4 | 580 | 400000 | 853.15 | 813.0675
4 | 595 | 400000 | 868.15 | 809.4514
4 | 610 | 400000 | 883.15 | 805.8333

## 100
P (bars) | T (°C) | P (Pa) | T (K) | rho (kg/m3)
100 bars
100 | 100 | 10000000 | 373.15 | 929.1898
100 | 115 | 10000000 | 388.15 | 925.6994
100 | 130 | 10000000 | 403.15 | 922.2033
100 | 145 | 10000000 | 418.15 | 918.7016
100 | 160 | 10000000 | 433.15 | 915.1944
100 | 175 | 10000000 | 448.15 | 911.6819
100 | 190 | 10000000 | 463.15 | 908.1641
100 | 205 | 10000000 | 478.15 | 904.6412
100 | 220 | 10000000 | 493.15 | 901.1133
100 | 235 | 10000000 | 508.15 | 897.5805
100 | 250 | 10000000 | 523.15 | 894.043
100 | 265 | 10000000 | 538.15 | 890.5007
100 | 280 | 10000000 | 553.15 | 886.9539
100 | 295 | 10000000 | 568.15 | 883.4027
100 | 310 | 10000000 | 583.15 | 879.8471
100 | 325 | 10000000 | 598.15 | 876.2873
100 | 340 | 10000000 | 613.15 | 872.7234
100 | 355 | 10000000 | 628.15 | 869.1556
100 | 370 | 10000000 | 643.15 | 865.5838
100 | 385 | 10000000 | 658.15 | 862.0083
100 | 400 | 10000000 | 673.15 | 858.4292
100 | 415 | 10000000 | 688.15 | 854.8465
100 | 430 | 10000000 | 703.15 | 851.2605
100 | 445 | 10000000 | 718.15 | 847.6711
100 | 460 | 10000000 | 733.15 | 844.0785
100 | 475 | 10000000 | 748.15 | 840.4829
100 | 490 | 10000000 | 763.15 | 836.8843
100 | 505 | 10000000 | 778.15 | 833.2829
100 | 520 | 10000000 | 793.15 | 829.6787
100 | 535 | 10000000 | 808.15 | 826.0719
100 | 550 | 10000000 | 823.15 | 822.4627
100 | 565 | 10000000 | 838.15 | 818.851
100 | 580 | 10000000 | 853.15 | 815.2371
100 | 595 | 10000000 | 868.15 | 811.621
100 | 610 | 10000000 | 883.15 | 808.0029